## Sheet1
2023年第四季度鼓楼区水质监测结果汇总
县区 | 监测点名称（水厂名称） | 监测点位置 | 水样类型（出厂水或末梢水或分散式供水） | 是否消毒（是或否） | 是否为大型集中式供水 | 总大肠菌群（MPN/100mL） | 大肠埃希氏菌（MPN/100mL） | 菌落总数（CFU/mL） | 砷（mg/L） | 镉（mg/L） | 铬（六价，mg/L） | 铅（mg/L） | 汞（mg/L） | 氰化物（mg/L） | 氟化物（mg/L） | 硝酸盐（以N计，mg/L） | 三氯甲烷（mg/L） | 一氯二溴甲烷（mg/L） | 二氯一溴甲烷（mg/L） | 三溴甲烷（mg/L） | 三卤甲烷（三氯甲烷、一氯二溴甲烷、二氯一溴甲烷、三溴甲烷的实测浓度与其各自限值的比值之和） | 二氯乙酸（mg/L） | 三氯乙酸（mg/L） | 亚氯酸盐（mg/L） | 氯酸盐（mg/L） | 色度（铂钴色度单位） | 浑浊度（NTU-散射浊度单位） | 臭和味 | 肉眼可见物 | pH | 铝（mg/L） | 铁（mg/L） | 锰（mg/L） | 铜（mg/L） | 锌（mg/L） | 氯化物（mg/L） | 硫酸盐（mg/L） | 溶解性总固体（mg/L） | 总硬度(以CaCO3计，mg/L） | 高锰酸盐指数（以O2计，mg/L） | 氨（以N计，mg/L） | 游离氯（mg/L） | 二氧化氯（mg/L）
开封市鼓楼区 | 开封市鼓楼区杨砦村供水站 | 开封市鼓楼区杨砦村村委会水龙头 | 出厂水 | 否 | 否 | 未检出 | 未检出 | 2 | 0.0028 | ＜0.00006 | ＜0.004 | ＜0.00007 | 0.00012 | ＜0.002 | 0.80 | 3.92 | ＜0.0002 | / | / | / | / | / | / | / | / | ＜5 | 0.25 | 无 | 无 | 7.48 | ＜0.0012 | ＜0.0009 | 0.00085 | ＜0.00009 | ＜0.0009 | 28.42 | 53.08 | 428 | 21.3 | 1.46 | ＜0.02 | / | /
开封市鼓楼区 | 开封市鼓楼区杨砦村供水站 | 开封市鼓楼区杨砦村盛华街221号门外水龙头 | 末梢水 | 否 | 否 | 未检出 | 未检出 | 6 | 0.0033 | ＜0.00006 | ＜0.004 | ＜0.00007 | 0.00012 | ＜0.002 | 0.85 | 4.06 | ＜0.0002 | / | / | / | / | / | / | / | / | ＜5 | 0.24 | 无 | 无 | 7.45 | ＜0.0012 | ＜0.0009 | 0.0010 | ＜0.00009 | 0.0036 | 28.80 | 53.62 | 421 | 23.2 | 1.39 | ＜0.02 | / | /
开封市鼓楼区 | 开封市鼓楼区浅河社区供水站 | 开封市鼓楼区浅河社区供水塔水龙头 | 出厂水 | 出厂水（含氯消毒剂消毒） | 否 | 未检出 | 未检出 | 3 | 0.0053 | ＜0.00006 | ＜0.004 | ＜0.00007 | 0.00016 | ＜0.002 | 0.72 | 4.20 | ＜0.0002 | ＜0.0003 | ＜0.001 | ＜0.006 | 无需计算 | ＜0.002 | ＜0.001 | / | ＜0.005 | ＜5 | 0.25 | 无 | 无 | 7.48 | ＜0.0012 | 0.027 | 0.0023 | ＜0.00009 | ＜0.0009 | 27.60 | 52.70 | 439 | 24.6 | 1.72 | ＜0.02 | 0.33 | /
开封市鼓楼区 | 开封市鼓楼区浅河社区供水站 | 开封市鼓楼区浅河社区6号院内水龙头 | 末梢水 | 末梢水（含氯消毒剂消毒） | 否 | 未检出 | 未检出 | 1.3×102 | 0.00034 | ＜0.00006 | ＜0.004 | ＜0.00007 | 0.00010 | ＜0.002 | 0.80 | 3.18 | ＜0.0002 | ＜0.0003 | ＜0.001 | ＜0.006 | 无需计算 | ＜0.002 | ＜0.001 | / | ＜0.005 | ＜5 | 0.25 | 无 | 无 | 6.73 | ＜0.0012 | 0.0052 | ＜0.00006 | ＜0.00009 | 0.021 | 51.60 | 70.18 | 491 | 440 | 1.75 | ＜0.02 | 0.07 | /
开封市鼓楼区 | 开封市鼓楼区仙人庄村供水站 | 开封市鼓楼区仙人庄社区东2水塔水龙头 | 出厂水 | 出厂（含氯消毒剂消毒） | 否 | 未检出 | 未检出 | 16 | 0.0042 | ＜0.00006 | ＜0.004 | ＜0.00007 | 0.00014 | ＜0.002 | 0.86 | 4.30 | ＜0.0002 | ＜0.0003 | ＜0.001 | ＜0.006 | 无需计算 | ＜0.002 | ＜0.001 | / | ＜0.005 | ＜5 | 0.26 | 无 | 无 | 7.18 | ＜0.0012 | 0.105 | 0.0030 | ＜0.00009 | ＜0.0009 | 28.77 | 49.36 | 427 | 34.3 | 1.53 | ＜0.02 | 0.36 | /
开封市鼓楼区 | 开封市鼓楼区仙人庄村供水站 | 开封市鼓楼区仙人庄社区居仙244号厨房水龙头 | 末梢水 | 末梢水（含氯消毒剂消毒） | 否 | 未检出 | 未检出 | 69 | 0.0045 | ＜0.00006 | ＜0.004 | ＜0.00007 | 0.00018 | ＜0.002 | 0.98 | 4.66 | ＜0.0002 | ＜0.0003 | ＜0.001 | ＜0.006 | 无需计算 | ＜0.002 | ＜0.001 | / | ＜0.005 | ＜5 | 0.28 | 无 | 无 | 7.14 | ＜0.0012 | ＜0.0009 | 0.00072 | ＜0.00009 | ＜0.0009 | 31.78 | 54.62 | 432 | 25.6 | 1.5 | ＜0.02 | 0.08 | /
开封市鼓楼区 | 开封市鼓楼区牛墩前街供水站 | 开封市鼓楼区牛墩前街237-1厨房内水龙头 | 出厂水 | 否 | 否 | 未检出 | 未检出 | 3 | 0.0044 | ＜0.00006 | ＜0.004 | ＜0.00007 | 0.00013 | ＜0.002 | 0.57 | 4.46 | ＜0.0002 | / | / | / | / | / | / | / | / | ＜5 | 0.26 | 无 | 无 | 6.70 | ＜0.0012 | ＜0.0009 | 0.0014 | ＜0.00009 | ＜0.0009 | 28.94 | 52.66 | 430 | 22.4 | 1.34 | ＜0.02 | / | /
开封市鼓楼区 | 开封市鼓楼区牛墩前街供水站 | 开封市鼓楼区牛墩前街兴业路5号厨房水龙头 | 末梢水 | 否 | 否 | 未检出 | 未检出 | 12 | 0.0049 | ＜0.00006 | ＜0.004 | ＜0.00007 | 0.00014 | ＜0.002 | 0.66 | 4.32 | ＜0.0002 | / | / | / | / | / | / | / | / | ＜5 | 0.27 | 无 | 无 | 7.31 | ＜0.0012 | ＜0.0009 | 0.00068 | ＜0.00009 | ＜0.0009 | 30.18 | 53.34 | 419 | 20.7 | 1.42 | ＜0.02 | / | /
开封市鼓楼区 | 开封市鼓楼区牛墩后街供水站出厂水 | 开封市鼓楼区牛墩后街水塔水龙头 | 出厂水 | 否 | 否 | 未检出 | 未检出 | 35 | 0.003 | ＜0.00006 | ＜0.004 | ＜0.00007 | 0.00014 | ＜0.002 | 0.72 | 4.24 | ＜0.0002 | / | / | / | / | / | / | / | / | ＜5 | 0.26 | 无 | 无 | 7.46 | ＜0.0012 | 0.0038 | 0.0036 | ＜0.00009 | ＜0.0009 | 30.65 | 58.09 | 415 | 24.2 | 1.45 | ＜0.02 | / | /
开封市鼓楼区 | 开封市鼓楼区牛墩后街供水站出厂水 | 开封市鼓楼区牛墩后街219号院外水龙头 | 末梢水 | 否 | 否 | 未检出 | 未检出 | 4 | 0.0032 | ＜0.00006 | ＜0.004 | ＜0.00007 | 0.00016 | ＜0.002 | 0.7 | 4.26 | ＜0.0002 | / | / | / | / | / | / | / | / | ＜5 | 0.26 | 无 | 无 | 6.74 | ＜0.0012 | ＜0.0009 | ＜0.00006 | ＜0.00009 | ＜0.0009 | 30.94 | 57.78 | 412 | 27.6 | 1.41 | ＜0.02 | / | /
开封市鼓楼区 | 开封市鼓楼区丰收岗供水站出厂水 | 开封市鼓楼区丰收岗145号院内水龙头 | 出厂水 | 否 | 否 | 未检出 | 未检出 | 16 | 0.0054 | ＜0.00006 | ＜0.004 | ＜0.00007 | 0.00016 | ＜0.002 | 0.74 | 3.64 | ＜0.0002 | / | / | / | / | / | / | / | / | ＜5 | 0.24 | 无 | 无 | 7.28 | ＜0.0012 | ＜0.0009 | ＜0.00006 | ＜0.00009 | ＜0.0009 | 28.05 | 56.56 | 433 | 20.8 | 1.46 | ＜0.02 | / | /
开封市鼓楼区 | 开封市鼓楼区丰收岗供水站出厂水 | 开封市鼓楼区丰收岗村委会院内水龙头 | 末梢水 | 否 | 否 | 未检出 | 未检出 | 7 | 0.0049 | ＜0.00006 | ＜0.004 | ＜0.00007 | 0.00018 | ＜0.002 | 0.65 | 3.70 | ＜0.0002 | / | / | / | / | / | / | / | / | ＜5 | 0.24 | 无 | 无 | 7.29 | ＜0.0012 | 0.0032 | 0.0012 | ＜0.00009 | ＜0.0009 | 29.60 | 56.68 | 432 | 21.5 | 1.47 | ＜0.02 | / | /
开封市鼓楼区 | 开封市鼓楼区杨寺庄供水站出厂水 | 开封市鼓楼区杨寺庄179号厨房水龙头 | 出厂水 | 否 | 否 | 未检出 | 未检出 | 未检出 | 0.0040 | ＜0.00006 | ＜0.004 | ＜0.00007 | 0.00019 | ＜0.002 | 0.76 | 3.10 | ＜0.0002 | / | / | / | / | / | / | / | / | ＜5 | 0.25 | 无 | 无 | 7.29 | ＜0.0012 | ＜0.0009 | 0.0017 | ＜0.00009 | ＜0.0009 | 34.16 | 58.09 | 432 | 22.4 | 1.51 | ＜0.02 | / | /
开封市鼓楼区 | 开封市鼓楼区杨寺庄供水站出厂水 | 开封市鼓楼区杨寺庄居委会院内楼梯旁水龙头 | 末梢水 | 否 | 否 | 未检出 | 未检出 | 10 | 0.0045 | ＜0.00006 | ＜0.004 | ＜0.00007 | 0.00014 | ＜0.002 | 0.64 | 3.00 | ＜0.0002 | / | / | / | / | / | / | / | / | ＜5 | 0.26 | 无 | 无 | 7.30 | ＜0.0012 | ＜0.0009 | 0.0018 | ＜0.00009 | ＜0.0009 | 33.70 | 57.88 | 434 | 23.1 | 1.48 | ＜0.02 | / | /