## Sheet1
2024年第一季度鼓楼区水质监测结果汇总
县区 | 监测点名称（水厂名称） | 监测点位置 | 水样类型（出厂水或末梢水或分散式供水） | 是否消毒（是或否） | 是否为大型集中式供水 | 总大肠菌群（MPN/100mL） | 大肠埃希氏菌（MPN/100mL） | 菌落总数（CFU/mL） | 砷（mg/L） | 镉（mg/L） | 铬（六价，mg/L） | 铅（mg/L） | 汞（mg/L） | 氰化物（mg/L） | 氟化物（mg/L） | 硝酸盐（以N计，mg/L） | 三氯甲烷（mg/L） | 一氯二溴甲烷（mg/L） | 二氯一溴甲烷（mg/L） | 三溴甲烷（mg/L） | 三卤甲烷（三氯甲烷、一氯二溴甲烷、二氯一溴甲烷、三溴甲烷的实测浓度与其各自限值的比值之和） | 二氯乙酸（mg/L） | 三氯乙酸（mg/L） | 亚氯酸盐（mg/L） | 氯酸盐（mg/L） | 色度（铂钴色度单位） | 浑浊度（NTU-散射浊度单位） | 臭和味 | 肉眼可见物 | pH | 铝（mg/L） | 铁（mg/L） | 锰（mg/L） | 铜（mg/L） | 锌（mg/L） | 氯化物（mg/L） | 硫酸盐（mg/L） | 溶解性总固体（mg/L） | 总硬度(以CaCO3计，mg/L） | 高锰酸盐指数（以O2计，mg/L） | 氨（以N计，mg/L） | 游离氯（mg/L） | 二氧化氯（mg/L）
开封市鼓楼区 | 开封市鼓楼区杨砦村供水站 | 开封市鼓楼区杨砦村村委会水龙头 | 出厂水 | 否 | 否 | 未检出 | 未检出 | 未检出 | 0.0029 | ＜0.00006 | ＜0.004 | 0.00034 | ＜0.00007 | ＜0.002 | 0.67 | 2.92 | ＜0.0002 | / | / | / | / | / | / | / | / | ＜5 | 0.26 | 无 | 无 | 6.74 | ＜0.0012 | ＜0.0009 | ＜0.00006 | ＜0.00009 | ＜0.0009 | 31.76 | 56.04 | 422 | 41 | 1.43 | ＜0.02 | / | /
开封市鼓楼区 | 开封市鼓楼区杨砦村供水站 | 开封市鼓楼区杨砦村盛华街120号院内水龙头 | 末梢水 | 否 | 否 | 未检出 | 未检出 | 未检出 | 0.0031 | ＜0.00006 | ＜0.004 | 0.00027 | ＜0.00007 | ＜0.002 | 0.62 | 2.8 | ＜0.0002 | / | / | / | / | / | / | / | / | ＜5 | 0.24 | 无 | 无 | 7.08 | ＜0.0012 | ＜0.0009 | ＜0.00006 | ＜0.00009 | ＜0.0009 | 31.28 | 55.84 | 424 | 40 | 1.38 | ＜0.02 | / | /
开封市鼓楼区 | 开封市鼓楼区浅河社区供水站 | 开封市鼓楼区浅河社区供水塔水龙头 | 出厂水 | 含氯消毒剂消毒 | 否 | 未检出 | 未检出 | 12 | 0.0053 | ＜0.00006 | ＜0.004 | 0.0002 | ＜0.00007 | ＜0.002 | 0.57 | 3.27 | ＜0.0002 | ＜0.0003 | ＜0.001 | ＜0.006 | 无需计算 | ＜0.002 | ＜0.001 | / | ＜0.005 | ＜5 | 0.23 | 无 | 无 | 7.18 | ＜0.0012 | 0.006 | 0.0014 | ＜0.00009 | 0.00092 | 24.65 | 54.8 | 430 | 34.9 | 1.69 | ＜0.02 | 0.33 | /
开封市鼓楼区 | 开封市鼓楼区浅河社区供水站 | 开封市鼓楼区浅河社区浅河一街121号厨房水龙头 | 末梢水 | 含氯消毒剂消毒 | 否 | 未检出 | 未检出 | 未检出 | 0.0046 | ＜0.00006 | ＜0.004 | 0.00018 | ＜0.00007 | ＜0.002 | 0.62 | 3.36 | ＜0.0002 | ＜0.0003 | ＜0.001 | ＜0.006 | 无需计算 | ＜0.002 | ＜0.001 | / | ＜0.005 | ＜5 | 0.24 | 无 | 无 | 7.22 | ＜0.0012 | 0.0064 | ＜0.00006 | ＜0.00009 | 0.0019 | 26.54 | 56.28 | 430 | 30.8 | 1.44 | ＜0.02 | 0.08 | /
开封市鼓楼区 | 开封市鼓楼区仙人庄村供水站 | 开封市鼓楼区仙人庄社区供水站楼梯间水龙头 | 出厂水 | 含氯消毒剂消毒 | 否 | 未检出 | 未检出 | 55 | 0.005 | ＜0.00006 | ＜0.004 | 0.00014 | ＜0.00007 | ＜0.002 | 0.56 | 3.81 | ＜0.0002 | ＜0.0003 | ＜0.001 | ＜0.006 | 无需计算 | ＜0.002 | ＜0.001 | / | ＜0.005 | ＜5 | 0.25 | 无 | 无 | 7.32 | ＜0.0012 | ＜0.0009 | ＜0.00006 | ＜0.00009 | ＜0.0009 | 21.11 | 43.14 | 408 | 33.9 | 1.5 | ＜0.02 | 0.33 | /
开封市鼓楼区 | 开封市鼓楼区仙人庄村供水站 | 开封市鼓楼区仙人庄社区居张彬副食店厨房水龙头 | 末梢水 | 含氯消毒剂消 | 否 | 未检出 | 未检出 | 36 | 0.0043 | ＜0.00006 | ＜0.004 | 0.00013 | ＜0.00007 | ＜0.002 | 0.72 | 3.77 | ＜0.0002 | ＜0.0003 | ＜0.001 | ＜0.006 | 无需计算 | ＜0.002 | ＜0.001 | / | ＜0.005 | ＜5 | 0.26 | 无 | 无 | 7.03 | ＜0.0012 | ＜0.0009 | ＜0.00006 | ＜0.00009 | 0.0025 | 28.38 | 55.9 | 428 | 44.1 | 1.52 | ＜0.02 | 0.08 | /
开封市鼓楼区 | 开封市鼓楼区牛墩前街供水站 | 开封市鼓楼区牛墩前街269附1号院内水龙头 | 出厂水 | 否 | 否 | 未检出 | 未检出 | 6 | 0.0039 | ＜0.00006 | ＜0.004 | 8e-05 | ＜0.00007 | ＜0.002 | 0.74 | 3.51 | ＜0.0002 | / | / | / | / | / | / | / | / | ＜5 | 0.26 | 无 | 无 | 6.97 | ＜0.0012 | ＜0.0009 | 0.00045 | ＜0.00009 | 0.0017 | 26.26 | 56.28 | 432 | 39 | 1.43 | ＜0.02 | / | /
开封市鼓楼区 | 开封市鼓楼区牛墩前街供水站 | 开封市鼓楼区牛墩前街凯扬超市走廊水龙头 | 末梢水 | 否 | 否 | 未检出 | 未检出 | 2 | 0.0038 | ＜0.00006 | ＜0.004 | 8e-05 | ＜0.00007 | ＜0.002 | 0.6 | 3.2 | ＜0.0002 | / | / | / | / | / | / | / | / | ＜5 | 0.24 | 无 | 无 | 7.15 | ＜0.0012 | ＜0.0009 | ＜0.00006 | ＜0.00009 | 0.0015 | 25.62 | 55.54 | 432 | 39.2 | 1.45 | ＜0.02 | / | /
开封市鼓楼区 | 开封市鼓楼区牛墩后街供水站出厂水 | 开封市鼓楼区牛墩后街128-1院内水龙头 | 出厂水 | 否 | 否 | 未检出 | 未检出 | 未检出 | 0.0027 | ＜0.00006 | ＜0.004 | 8e-05 | ＜0.00007 | ＜0.002 | 0.66 | 3.09 | ＜0.0002 | / | / | / | / | / | / | / | / | ＜5 | 0.25 | 无 | 无 | 7.07 | ＜0.0012 | ＜0.0009 | ＜0.00006 | ＜0.00009 | ＜0.0009 | 27.39 | 59.76 | 410 | 44.1 | 1.53 | ＜0.02 | / | /
开封市鼓楼区 | 开封市鼓楼区牛墩后街供水站出厂水 | 开封市鼓楼区牛墩后街118号院内水龙头 | 末梢水 | 否 | 否 | 未检出 | 未检出 | 未检出 | 0.0027 | ＜0.00006 | ＜0.004 | 8e-05 | ＜0.00007 | ＜0.002 | 0.6 | 3.17 | ＜0.0002 | / | / | / | / | / | / | / | / | ＜5 | 0.23 | 无 | 无 | 7.13 | ＜0.0012 | ＜0.0009 | ＜0.00006 | ＜0.00009 | ＜0.0009 | 29.96 | 61.48 | 410 | 46.2 | 1.52 | ＜0.02 | / | /
开封市鼓楼区 | 开封市鼓楼区丰收岗供水站出厂水 | 开封市鼓楼区丰收岗水塔出水口 | 出厂水 | 否 | 否 | 未检出 | 未检出 | 未检出 | 0.0042 | ＜0.00006 | ＜0.004 | ＜0.00007 | ＜0.00007 | ＜0.002 | 0.77 | 2.66 | ＜0.0002 | / | / | / | / | / | / | / | / | ＜5 | 0.27 | 无 | 无 | 7.27 | ＜0.0012 | ＜0.0009 | ＜0.00006 | ＜0.00009 | ＜0.0009 | 30.76 | 60.48 | 429 | 36.8 | 1.46 | ＜0.02 | / | /
开封市鼓楼区 | 开封市鼓楼区丰收岗供水站出厂水 | 开封市鼓楼区丰收岗街112号厨房水龙头 | 末梢水 | 否 | 否 | 未检出 | 未检出 | 未检出 | 0.0046 | ＜0.00006 | ＜0.004 | 8e-05 | ＜0.00007 | ＜0.002 | 0.62 | 2.68 | ＜0.0002 | / | / | / | / | / | / | / | / | ＜5 | 0.26 | 无 | 无 | 7.33 | ＜0.0012 | ＜0.0009 | ＜0.00006 | ＜0.00009 | ＜0.0009 | 29.58 | 59.93 | 430 | 36.9 | 1.41 | ＜0.02 | / | /
开封市鼓楼区 | 开封市鼓楼区杨寺庄供水站出厂水 | 开封市鼓楼区杨寺庄181号院内水龙头 | 出厂水 | 否 | 否 | 未检出 | 未检出 | 7 | 0.0039 | ＜0.00006 | ＜0.004 | ＜0.00007 | ＜0.00007 | ＜0.002 | 0.63 | 2.06 | ＜0.0002 | / | / | / | / | / | / | / | / | ＜5 | 0.26 | 无 | 无 | 7.29 | ＜0.0012 | ＜0.0009 | 0.0011 | ＜0.00009 | ＜0.0009 | 34.89 | 61.22 | 430 | 33.9 | 1.47 | ＜0.02 | / | /
开封市鼓楼区 | 开封市鼓楼区杨寺庄供水站出厂水 | 开封市鼓楼区杨寺庄居委会院内楼梯旁水龙头 | 末梢水 | 否 | 否 | 未检出 | 未检出 | 8 | 0.0038 | ＜0.00006 | ＜0.004 | 9e-05 | ＜0.00007 | ＜0.002 | 0.68 | 2.04 | ＜0.0002 | / | / | / | / | / | / | / | / | ＜5 | 0.25 | 无 | 无 | 7.32 | ＜0.0012 | ＜0.0009 | 0.0019 | ＜0.00009 | ＜0.0009 | 34.06 | 59.92 | 432 | 36.9 | 1.67 | ＜0.02 | / | /