## Sheet1
2024年第三季度鼓楼区水质监测结果汇总
县区 | 监测点名称（水厂名称） | 监测点位置 | 水样类型（出厂水或末梢水或分散式供水） | 是否消毒（是或否） | 是否为大型集中式供水 | 总大肠菌群（MPN/100mL） | 大肠埃希氏菌（MPN/100mL） | 菌落总数（CFU/mL） | 砷（mg/L） | 镉（mg/L） | 铬（六价，mg/L） | 铅（mg/L） | 汞（mg/L） | 氰化物（mg/L） | 氟化物（mg/L） | 硝酸盐（以N计，mg/L） | 三氯甲烷（mg/L） | 一氯二溴甲烷（mg/L） | 二氯一溴甲烷（mg/L） | 三溴甲烷（mg/L） | 三卤甲烷（三氯甲烷、一氯二溴甲烷、二氯一溴甲烷、三溴甲烷的实测浓度与其各自限值的比值之和） | 二氯乙酸（mg/L） | 三氯乙酸（mg/L） | 亚氯酸盐（mg/L） | 氯酸盐（mg/L） | 色度（铂钴色度单位） | 浑浊度（NTU-散射浊度单位） | 臭和味 | 肉眼可见物 | pH | 铝（mg/L） | 铁（mg/L） | 锰（mg/L） | 铜（mg/L） | 锌（mg/L） | 氯化物（mg/L） | 硫酸盐（mg/L） | 溶解性总固体（mg/L） | 总硬度(以CaCO3计，mg/L） | 高锰酸盐指数（以O2计，mg/L） | 氨（以N计，mg/L） | 游离氯（mg/L） | 二氧化氯（mg/L）
开封市鼓楼区 | 开封市鼓楼区杨砦村供水站 | 开封市鼓楼区杨砦村村委会水龙头 | 出厂水 | 否 | 否 | 未检出 | 未检出 | 66 | 0.0035 | ＜0.00006 | ＜0.004 | ＜0.00007 | ＜0.00007 | ＜0.002 | 1.05 | 4.32 | ＜0.0002 | / | / | / | / | / | / | / | / | ＜5 | 0.22 | 无 | 无 | 7.88 | ＜0.0012 | ＜0.0009 | ＜0.00006 | ＜0.00009 | ＜0.0009 | 36.33 | 60.36 | 413 | 186 | 0.96 | ＜0.02 | / | /
开封市鼓楼区 | 开封市鼓楼区杨砦村供水站 | 开封市鼓楼区杨砦村盛华街厨房水龙头 | 末梢水 | 否 | 否 | 未检出 | 未检出 | 72 | 0.0051 | ＜0.00006 | ＜0.004 | ＜0.00007 | ＜0.00007 | ＜0.002 | 1.01 | 3.97 | ＜0.0002 | / | / | / | / | / | / | / | / | ＜5 | 0.21 | 无 | 无 | 7.97 | ＜0.0012 | ＜0.0009 | ＜0.00006 | ＜0.00009 | ＜0.0009 | 35.83 | 61.6 | 416 | 201 | 0.95 | ＜0.02 | / | /
开封市鼓楼区 | 开封市鼓楼区浅河社区供水站 | 开封市鼓楼区浅河社区供水塔水龙头 | 出厂水 | 含氯消毒剂消毒 | 否 | 未检出 | 未检出 | 46 | 0.0063 | ＜0.00006 | ＜0.004 | ＜0.00007 | ＜0.00007 | ＜0.002 | 1.01 | 4.37 | ＜0.0002 | ＜0.000016 | ＜0.000015 | ＜0.000041 | 无需计算 | ＜0.002 | ＜0.001 | / | ＜0.005 | ＜5 | 0.19 | 无 | 无 | 8 | ＜0.0012 | ＜0.0009 | ＜0.00006 | ＜0.00009 | ＜0.0009 | 32.71 | 58.66 | 425 | 206 | 0.93 | ＜0.02 | 0.52 | /
开封市鼓楼区 | 开封市鼓楼区浅河社区供水站 | 开封市鼓楼区浅河社区303号院内水龙头 | 末梢水 | 含氯消毒剂消毒 | 否 | 未检出 | 未检出 | 47 | 0.0063 | ＜0.00006 | ＜0.004 | ＜0.00007 | ＜0.00007 | ＜0.002 | 0.88 | 4.56 | ＜0.0002 | ＜0.000016 | ＜0.000015 | ＜0.000041 | 无需计算 | ＜0.002 | ＜0.001 | / | ＜0.005 | ＜5 | 0.2 | 无 | 无 | 8.01 | ＜0.0012 | ＜0.0009 | ＜0.00006 | ＜0.00009 | ＜0.0009 | 30.83 | 56.42 | 423 | 199 | 0.95 | ＜0.02 | 0.08 | /
开封市鼓楼区 | 开封市鼓楼区仙人庄村供水站 | 开封市鼓楼区仙人庄社区供水站楼梯间水龙头 | 出厂水 | 含氯消毒剂消毒 | 否 | 未检出 | 未检出 | 28 | 0.0057 | ＜0.00006 | ＜0.004 | ＜0.00007 | ＜0.00007 | ＜0.002 | 0.98 | 4.68 | ＜0.0002 | ＜0.000016 | ＜0.000015 | ＜0.000041 | 无需计算 | ＜0.002 | ＜0.001 | / | ＜0.005 | ＜5 | 0.21 | 无 | 无 | 7.94 | ＜0.0012 | ＜0.0009 | 0.0017 | ＜0.00009 | ＜0.0009 | 30.58 | 63.38 | 413 | 192 | 0.96 | ＜0.02 | 0.45 | /
开封市鼓楼区 | 开封市鼓楼区仙人庄村供水站 | 开封市鼓楼区仙人庄社区卫生间水龙头 | 末梢水 | 含氯消毒剂消 | 否 | 未检出 | 未检出 | 52 | 0.0056 | ＜0.00006 | ＜0.004 | ＜0.00007 | ＜0.00007 | ＜0.002 | 1.01 | 4.61 | ＜0.0002 | ＜0.000016 | ＜0.000015 | ＜0.000041 | 无需计算 | ＜0.002 | ＜0.001 | / | ＜0.005 | ＜5 | 0.22 | 无 | 无 | 7.98 | ＜0.0012 | 0.004 | ＜0.00006 | 0.00036 | ＜0.0009 | 30.67 | 52.82 | 410 | 201 | 0.94 | ＜0.02 | 0.08 | /
开封市鼓楼区 | 开封市鼓楼区牛墩前街供水站 | 开封市鼓楼区牛墩前街321号厨房水龙头 | 出厂水 | 否 | 否 | 未检出 | 未检出 | 33 | 0.0034 | ＜0.00006 | ＜0.004 | ＜0.00007 | ＜0.00007 | ＜0.002 | 0.92 | 4.27 | ＜0.0002 | / | / | / | / | / | / | / | / | ＜5 | 0.2 | 无 | 无 | 8.14 | ＜0.0012 | ＜0.0009 | 0.0013 | ＜0.00009 | ＜0.0009 | 31.61 | 57.81 | 422 | 208 | 0.92 | ＜0.02 | / | /
开封市鼓楼区 | 开封市鼓楼区牛墩前街供水站 | 开封市鼓楼区牛墩前街院外水龙头 | 末梢水 | 否 | 否 | 未检出 | 未检出 | 34 | 0.0039 | ＜0.00006 | ＜0.004 | ＜0.00007 | ＜0.00007 | ＜0.002 | 1.01 | 4.31 | ＜0.0002 | / | / | / | / | / | / | / | / | ＜5 | 0.21 | 无 | 无 | 7.99 | ＜0.0012 | ＜0.0009 | 0.0022 | 0.00051 | 0.0039 | 32.21 | 60.57 | 423 | 199 | 0.93 | ＜0.02 | / | /
开封市鼓楼区 | 开封市鼓楼区牛墩后街供水站出厂水 | 开封市鼓楼区牛墩后街128-1院内水龙头 | 出厂水 | 否 | 否 | 未检出 | 未检出 | 55 | 0.0066 | ＜0.00006 | ＜0.004 | ＜0.00007 | ＜0.00007 | ＜0.002 | 1.02 | 4.33 | ＜0.0002 | / | / | / | / | / | / | / | / | ＜5 | 0.22 | 无 | 无 | 7.93 | ＜0.0012 | ＜0.0009 | ＜0.00006 | ＜0.00009 | ＜0.0009 | 32.28 | 64.22 | 400 | 193 | 0.96 | ＜0.02 | / | /
开封市鼓楼区 | 开封市鼓楼区牛墩后街供水站出厂水 | 开封市鼓楼区牛墩后街院内水龙头 | 末梢水 | 否 | 否 | 未检出 | 未检出 | 48 | 0.0048 | ＜0.00006 | ＜0.004 | ＜0.00007 | ＜0.00007 | ＜0.002 | 1.03 | 4.17 | ＜0.0002 | / | / | / | / | / | / | / | / | ＜5 | 0.23 | 无 | 无 | 7.97 | ＜0.0012 | ＜0.0009 | ＜0.00006 | ＜0.00009 | 0.0016 | 32.87 | 61.05 | 398 | 175 | 0.97 | ＜0.02 | / | /
开封市鼓楼区 | 开封市鼓楼区丰收岗供水站出厂水 | 开封市鼓楼区丰收岗145号院院内水龙头 | 出厂水 | 否 | 否 | 未检出 | 未检出 | 66 | 0.0062 | ＜0.00006 | ＜0.004 | ＜0.00007 | ＜0.00007 | ＜0.002 | 1.01 | 3.96 | ＜0.0002 | / | / | / | / | / | / | / | / | ＜5 | 0.21 | 无 | 无 | 8.02 | ＜0.0012 | ＜0.0009 | ＜0.00006 | ＜0.00009 | ＜0.0009 | 31.57 | 57.09 | 309 | 142 | 0.95 | ＜0.02 | / | /
开封市鼓楼区 | 开封市鼓楼区丰收岗供水站出厂水 | 开封市鼓楼区丰收岗社区28号厨房水龙头 | 末梢水 | 否 | 否 | 未检出 | 未检出 | 88 | 0.0053 | ＜0.00006 | ＜0.004 | ＜0.00007 | ＜0.00007 | ＜0.002 | 1.04 | 3.88 | ＜0.0002 | / | / | / | / | / | / | / | / | ＜5 | 0.22 | 无 | 无 | 7.9 | ＜0.0012 | ＜0.0009 | ＜0.00006 | ＜0.00009 | ＜0.0009 | 33.97 | 61.16 | 306 | 151 | 0.92 | ＜0.02 | / | /
开封市鼓楼区 | 开封市鼓楼区杨寺庄供水站出厂水 | 开封市鼓楼区杨寺庄181号院内水龙头 | 出厂水 | 否 | 否 | 未检出 | 未检出 | 84 | 0.0048 | ＜0.00006 | ＜0.004 | ＜0.00007 | ＜0.00007 | ＜0.002 | 0.96 | 3.47 | ＜0.0002 | / | / | / | / | / | / | / | / | ＜5 | 0.19 | 无 | 无 | 7.9 | ＜0.0012 | ＜0.0009 | 0.0049 | ＜0.00009 | 0.0013 | 36.27 | 71.21 | 309 | 148 | 0.94 | ＜0.02 | / | /
开封市鼓楼区 | 开封市鼓楼区杨寺庄供水站出厂水 | 开封市鼓楼区杨寺庄43号院内水龙头 | 末梢水 | 否 | 否 | 未检出 | 未检出 | 69 | 0.0051 | ＜0.00006 | ＜0.004 | ＜0.00007 | ＜0.00007 | ＜0.002 | 1.03 | 3.42 | ＜0.0002 | / | / | / | / | / | / | / | / | ＜5 | 0.22 | 无 | 无 | 7.93 | ＜0.0012 | ＜0.0009 | ＜0.00006 | ＜0.00009 | ＜0.0009 | 36.94 | 66.99 | 304 | 143 | 0.96 | ＜0.02 | / | /