## Sheet1
2024年第四季度鼓楼区水质监测结果汇总
县区 | 监测点名称（水厂名称） | 监测点位置 | 水样类型（出厂水或末梢水或分散式供水） | 是否消毒（是或否） | 是否为大型集中式供水 | 总大肠菌群（MPN/100mL） | 大肠埃希氏菌（MPN/100mL） | 菌落总数（CFU/mL） | 砷（mg/L） | 镉（mg/L） | 铬（六价，mg/L） | 铅（mg/L） | 汞（mg/L） | 氰化物（mg/L） | 氟化物（mg/L） | 硝酸盐（以N计，mg/L） | 三氯甲烷（mg/L） | 一氯二溴甲烷（mg/L） | 二氯一溴甲烷（mg/L） | 三溴甲烷（mg/L） | 三卤甲烷（三氯甲烷、一氯二溴甲烷、二氯一溴甲烷、三溴甲烷的实测浓度与其各自限值的比值之和） | 二氯乙酸（mg/L） | 三氯乙酸（mg/L） | 亚氯酸盐（mg/L） | 氯酸盐（mg/L） | 色度（铂钴色度单位） | 浑浊度（NTU-散射浊度单位） | 臭和味 | 肉眼可见物 | pH | 铝（mg/L） | 铁（mg/L） | 锰（mg/L） | 铜（mg/L） | 锌（mg/L） | 氯化物（mg/L） | 硫酸盐（mg/L） | 溶解性总固体（mg/L） | 总硬度(以CaCO3计，mg/L） | 高锰酸盐指数（以O2计，mg/L） | 氨（以N计，mg/L） | 游离氯（mg/L） | 二氧化氯（mg/L）
开封市鼓楼区 | 开封市鼓楼区杨砦村供水站 | 开封市鼓楼区杨砦村村委会水龙头 | 出厂水 | 否 | 否 | 未检出 | 未检出 | 未检出 | 0.0023 | ＜0.00006 | ＜0.004 | ＜0.00007 | 0.00012 | ＜0.002 | 0.6 | 1.54 | ＜0.0002 | / | / | / | / | / | / | / | / | ＜5 | 0.22 | 无 | 无 | 8.21 | ＜0.0012 | ＜0.0009 | ＜0.00006 | ＜0.00009 | 0.0012 | 35.16 | 59.36 | 366 | 51.4 | 1.72 | ＜0.02 | / | /
开封市鼓楼区 | 开封市鼓楼区杨砦村供水站 | 开封市鼓楼区杨砦村中心街138号厨房水龙头 | 末梢水 | 否 | 否 | 未检出 | 未检出 | 未检出 | 0.0018 | ＜0.00006 | ＜0.004 | ＜0.00007 | 0.00012 | ＜0.002 | 0.64 | 1.46 | ＜0.0002 | / | / | / | / | / | / | / | / | ＜5 | 0.24 | 无 | 无 | 8.23 | ＜0.0012 | 0.056 | 0.0019 | ＜0.00009 | 0.0020 | 34.62 | 59.12 | 364 | 45.4 | 1.65 | ＜0.02 | / | /
开封市鼓楼区 | 开封市鼓楼区浅河社区供水站 | 开封市鼓楼区浅河社区供水塔水龙头 | 出厂水 | 含氯消毒剂消毒 | 否 | 未检出 | 未检出 | 未检出 | 0.0049 | ＜0.00006 | ＜0.004 | ＜0.00007 | 0.00012 | ＜0.002 | 0.79 | 1.88 | ＜0.0002 | ＜0.000016 | ＜0.000015 | ＜0.000041 | 无需计算 | ＜0.002 | ＜0.001 | / | ＜0.005 | ＜5 | 0.25 | 无 | 无 | 8.28 | ＜0.0012 | ＜0.0009 | ＜0.00006 | ＜0.00009 | 0.0010 | 29.8 | 60.65 | 367 | 48.4 | 1.52 | ＜0.02 | 0.42 | /
开封市鼓楼区 | 开封市鼓楼区浅河社区供水站 | 开封市鼓楼区浅河社区030号厨房水龙头 | 末梢水 | 含氯消毒剂消毒 | 否 | 未检出 | 未检出 | 未检出 | 0.0040 | ＜0.00006 | ＜0.004 | ＜0.00007 | 0.00012 | ＜0.002 | 0.8 | 1.9 | ＜0.0002 | ＜0.000016 | ＜0.000015 | ＜0.000041 | 无需计算 | ＜0.002 | ＜0.001 | / | ＜0.005 | ＜5 | 0.23 | 无 | 无 | 8.30 | ＜0.0012 | ＜0.0009 | ＜0.00006 | ＜0.00009 | ＜0.0009 | 29.94 | 60.93 | 368 | 41.3 | 1.66 | ＜0.02 | 0.08 | /
开封市鼓楼区 | 开封市鼓楼区仙人庄村供水站 | 开封市鼓楼区仙人庄社区供水站楼梯间水龙头 | 出厂水 | 含氯消毒剂消毒 | 否 | 未检出 | 未检出 | 18 | 0.0042 | ＜0.00006 | ＜0.004 | ＜0.00007 | 0.00011 | ＜0.002 | 1.03 | 3.02 | ＜0.0002 | ＜0.000016 | ＜0.000015 | ＜0.000041 | 无需计算 | ＜0.002 | ＜0.001 | / | ＜0.005 | ＜5 | 0.26 | 无 | 无 | 8.24 | ＜0.0012 | ＜0.0009 | ＜0.00006 | ＜0.00009 | ＜0.0009 | 29.88 | 53.8 | 359 | 53.4 | 1.69 | ＜0.02 | 0.44 | /
开封市鼓楼区 | 开封市鼓楼区仙人庄村供水站 | 开封市鼓楼区仙人庄社区余良路16号院内水龙头 | 末梢水 | 含氯消毒剂消 | 否 | 未检出 | 未检出 | 未检出 | 0.0027 | ＜0.00006 | ＜0.004 | ＜0.00007 | 0.0001 | ＜0.002 | 1.05 | ＜0.15 | ＜0.0002 | ＜0.000016 | ＜0.000015 | ＜0.000041 | 无需计算 | ＜0.002 | ＜0.001 | / | ＜0.005 | ＜5 | 0.22 | 无 | 无 | 8.31 | ＜0.0012 | 0.075 | 0.014 | ＜0.00009 | 0.0030 | 20.02 | 10.1 | 351 | 49.4 | 1.73 | ＜0.02 | 0.08 | /
开封市鼓楼区 | 开封市鼓楼区牛墩前街供水站 | 开封市鼓楼区牛墩前街供水站出水口 | 出厂水 | 否 | 否 | 未检出 | 未检出 | 9 | 0.0035 | ＜0.00006 | ＜0.004 | ＜0.00007 | 0.00012 | ＜0.002 | 0.62 | 2.36 | ＜0.0002 | / | / | / | / | / | / | / | / | ＜5 | 0.25 | 无 | 无 | 8.30 | ＜0.0012 | ＜0.0009 | ＜0.00006 | ＜0.00009 | 0.0042 | 32.7 | 59.48 | 322 | 43.3 | 1.59 | ＜0.02 | / | /
开封市鼓楼区 | 开封市鼓楼区牛墩前街供水站 | 开封市鼓楼区牛墩前街24附1号院内水龙头 | 末梢水 | 否 | 否 | 未检出 | 未检出 | 19 | 0.0034 | ＜0.00006 | ＜0.004 | ＜0.00007 | 0.00015 | ＜0.002 | 0.66 | 2.34 | ＜0.0002 | / | / | / | / | / | / | / | / | ＜5 | 0.24 | 无 | 无 | 8.35 | 0.018 | ＜0.0009 | ＜0.00006 | ＜0.00009 | 0.0020 | 33.14 | 59.58 | 366 | 44.3 | 1.82 | ＜0.02 | / | /
开封市鼓楼区 | 开封市鼓楼区牛墩后街供水站出厂水 | 开封市鼓楼区牛墩后街供水站出水口 | 出厂水 | 否 | 否 | 未检出 | 未检出 | 14 | 0.0014 | ＜0.00006 | ＜0.004 | ＜0.00007 | 0.00032 | ＜0.002 | 0.68 | 2.26 | ＜0.0002 | / | / | / | / | / | / | / | / | ＜5 | 0.28 | 无 | 无 | 8.29 | ＜0.0012 | ＜0.0009 | 0.0039 | ＜0.00009 | ＜0.0009 | 34.79 | 63.33 | 347 | 50.4 | 1.72 | ＜0.02 | / | /
开封市鼓楼区 | 开封市鼓楼区牛墩后街供水站出厂水 | 开封市鼓楼区牛墩后街021号院内水龙头 | 末梢水 | 否 | 否 | 未检出 | 未检出 | 未检出 | 0.0015 | ＜0.00006 | ＜0.004 | ＜0.00007 | 0.00015 | ＜0.002 | 0.6 | 1.99 | ＜0.0002 | / | / | / | / | / | / | / | / | ＜5 | 0.25 | 无 | 无 | 8.28 | ＜0.0012 | ＜0.0009 | 0.0035 | ＜0.00009 | 0.0023 | 36.56 | 65.58 | 349 | 54.4 | 1.74 | ＜0.02 | / | /
开封市鼓楼区 | 开封市鼓楼区丰收岗供水站出厂水 | 开封市鼓楼区丰收岗社区居委会院内水龙头 | 出厂水 | 否 | 否 | 未检出 | 未检出 | 未检出 | 0.0029 | ＜0.00006 | ＜0.004 | ＜0.00007 | 0.00012 | ＜0.002 | 0.59 | 1.23 | ＜0.0002 | / | / | / | / | / | / | / | / | ＜5 | 0.26 | 无 | 无 | 8.34 | ＜0.0012 | ＜0.0009 | 0.0010 | ＜0.00009 | ＜0.0009 | 35.09 | 62.74 | 367 | 43.3 | 1.64 | ＜0.02 | / | /
开封市鼓楼区 | 开封市鼓楼区丰收岗供水站出厂水 | 开封市鼓楼区丰收岗社区机场西路36号门口水龙头 | 末梢水 | 否 | 否 | 未检出 | 未检出 | 未检出 | 0.0034 | ＜0.00006 | ＜0.004 | ＜0.00007 | 8e-05 | ＜0.002 | 0.64 | 1.31 | ＜0.0002 | / | / | / | / | / | / | / | / | ＜5 | 0.27 | 无 | 无 | 8.30 | ＜0.0012 | ＜0.0009 | 0.00044 | ＜0.00009 | ＜0.0009 | 34.32 | 62.96 | 365 | 47.4 | 1.53 | ＜0.02 | / | /
开封市鼓楼区 | 开封市鼓楼区杨寺庄供水站出厂水 | 开封市鼓楼区杨寺庄180号院内水龙头 | 出厂水 | 否 | 否 | 未检出 | 未检出 | 6 | 0.0028 | ＜0.00006 | ＜0.004 | ＜0.00007 | 0.00014 | ＜0.002 | 0.65 | 0.72 | ＜0.0002 | / | / | / | / | / | / | / | / | ＜5 | 0.29 | 无 | 无 | 8.36 | ＜0.0012 | ＜0.0009 | 0.0025 | ＜0.00009 | ＜0.0009 | 38.95 | 63.6 | 365 | 42.3 | 1.88 | ＜0.02 | / | /
开封市鼓楼区 | 开封市鼓楼区杨寺庄供水站出厂水 | 开封市鼓楼区杨寺庄社区居委会楼梯间水龙头 | 末梢水 | 否 | 否 | 未检出 | 未检出 | 49 | 0.0024 | ＜0.00006 | ＜0.004 | ＜0.00007 | ＜0.00007 | ＜0.002 | 0.64 | 0.72 | ＜0.0002 | / | / | / | / | / | / | / | / | ＜5 | 0.26 | 无 | 无 | 8.35 | ＜0.0012 | ＜0.0009 | 0.0001 | ＜0.00009 | ＜0.0009 | 39.62 | 63.78 | 363 | 42.3 | 1.72 | ＜0.02 | / | /