## Sheet1
2021第四季度鼓楼区水质监测结果汇总
县区 | 监测点名称 | 监测点位置 | 水样类型（出厂水或末梢水或分散式供水） | 是否消毒（是或否） | 是否为大型集中式供水 | 菌落总数（CFU/mL） | 总大肠菌群（MPN/100mL） | 耐热大肠菌群（MPN/100mL） | 大肠埃希氏菌（MPN/100mL） | 色度（铂钴色度单位） | 浑浊度（NTU-散射浊度单位） | 嗅和味 | 肉眼可见物 | pH | 耗氧量（CODMn法，以O2计，mg/L） | 氨氮（mg/L） | 氟化物（mg/L） 离子色谱 | 溶解性总固体（mg/L） | 总硬度(以CaCO3计，mg/L） | 硫酸盐（mg/L） | 氯化物（mg/L） | 硝酸盐氮（以N计，mg/L） | 汞（mg/L） | 铅（mg/L） | 砷（mg/L） | 镉（mg/L） | 硒（mg/L） | 铝（mg/L） | 铁（mg/L） | 锰（mg/L） | 铜（mg/L） | 锌（mg/L） | 铬（六价，mg/L） | 阴离子合成洗涤剂（mg/L） | 三氯甲烷（mg/L） | 四氯化碳（mg/L） | 备注
开封市鼓楼区 | 开封市鼓楼区南苑办事处杨砦村供水站 | 开封市鼓楼区南苑办事处杨砦村杨砦小学治安室水龙头 | 出厂水 | 否 | 否 | 22 | 未检出 | 未检出 | 未检出 | ＜5 | 0.31 | 无 | 无 | 8.46 | 0.32 | ＜0.02 | 0.63 | 636 | 44 | 62.53 | 37.47 | 3.5 | ＜0.0001 | ＜0.001 | ＜0.001 | ＜0.0005 | ＜0.0004 | 0.013 | ＜0.05 | ＜0.05 | ＜0.02 | ＜0.05 | ＜0.004 | ＜0.050 | ＜0.0002 | ＜0.0001
开封市鼓楼区 | 开封市鼓楼区南苑办事处杨砦村供水站 | 开封市鼓楼区南苑办事处杨砦村杨砦中心路116号院内水龙头 | 末梢水 | 否 | 否 | 30 | 未检出 | 未检出 | 未检出 | ＜5 | 0.29 | 无 | 无 | 8.48 | 0.34 | ＜0.02 | 0.63 | 606 | 44 | 62.42 | 37.84 | 3.16 | ＜0.0001 | ＜0.001 | ＜0.001 | ＜0.0005 | ＜0.0004 | ＜0.008 | ＜0.05 | ＜0.05 | ＜0.02 | ＜0.05 | ＜0.004 | ＜0.050 | ＜0.0002 | ＜0.0001
开封市鼓楼区 | 开封市鼓楼区南苑办事处牛墩村供水站（后街） | 开封市鼓楼区南苑办事处牛墩社区牛墩后街平价超市厨房水龙头 | 出厂水 | 否 | 否 | 42 | 未检出 | 未检出 | 未检出 | ＜5 | 0.06 | 无 | 无 | 7.88 | 0.88 | ＜0.02 | 0.64 | 313 | 40 | 64.85 | 34.6 | 1.22 | ＜0.0001 | ＜0.001 | ＜0.001 | ＜0.0005 | ＜0.0004 | ＜0.008 | 0.199 | ＜0.05 | ＜0.02 | ＜0.05 | ＜0.004 | ＜0.05 | ＜0.0002 | ＜0.0001
开封市鼓楼区 | 开封市鼓楼区南苑办事处牛墩村供水站（后街） | 开封市鼓楼区南苑办事处牛墩社区村委会院内水龙头 | 末梢水 | 否 | 否 | 17 | 未检出 | 未检出 | 未检出 | ＜5 | 0.05 | 无 | 无 | 7.84 | 0.72 | ＜0.02 | 0.65 | 295 | 34 | 65.73 | 35.05 | 1.34 | ＜0.0001 | ＜0.001 | ＜0.001 | ＜0.0005 | ＜0.0004 | ＜0.008 | 0.175 | ＜0.05 | ＜0.02 | ＜0.05 | ＜0.004 | ＜0.05 | ＜0.0002 | ＜0.0001
开封市鼓楼区 | 开封市鼓楼区南苑办事处牛墩村供水站（前街） | 开封市鼓楼区南苑办事处牛墩社区牛墩前街供水站罐体水龙头 | 出厂水 | 否 | 否 | 25 | 未检出 | 未检出 | 未检出 | ＜5 | 0.37 | 无 | 无 | 8.47 | 0.48 | ＜0.02 | 0.66 | 524 | 50.8 | 63.4 | 35.11 | 3.64 | ＜0.0001 | ＜0.001 | ＜0.001 | ＜0.0005 | ＜0.0004 | ＜0.008 | ＜0.05 | ＜0.05 | ＜0.02 | ＜0.05 | ＜0.004 | ＜0.050 | ＜0.0002 | ＜0.0001
开封市鼓楼区 | 开封市鼓楼区南苑办事处牛墩村供水站（前街） | 开封市鼓楼区南苑办事处牛墩社区牛墩前街288号院内水龙头 | 末梢水 | 否 | 否 | 27 | 未检出 | 未检出 | 未检出 | ＜5 | 0.4 | 无 | 无 | 8.47 | 0.6 | ＜0.02 | 0.68 | 576 | 41 | 63.05 | 35.28 | 3.7 | ＜0.0001 | ＜0.001 | ＜0.001 | ＜0.0005 | ＜0.0004 | ＜0.008 | ＜0.05 | ＜0.05 | ＜0.02 | ＜0.05 | ＜0.004 | ＜0.050 | ＜0.0002 | ＜0.0001
开封市鼓楼区 | 开封市鼓楼区南苑办事处浅河社区供水站 | 开封市鼓楼区南苑办事处浅河社区浅河供水站水龙头 | 出厂水 | 否 | 否 | 35 | 未检出 | 未检出 | 未检出 | ＜5 | 0.35 | 无 | 无 | 8.42 | 0.52 | ＜0.02 | 0.6 | 648 | 41.2 | 62.21 | 36.21 | 3.84 | ＜0.0001 | ＜0.001 | ＜0.001 | ＜0.0005 | ＜0.0004 | ＜0.008 | ＜0.05 | ＜0.05 | ＜0.02 | ＜0.05 | ＜0.004 | ＜0.050 | ＜0.0002 | ＜0.0001
开封市鼓楼区 | 开封市鼓楼区南苑办事处浅河社区供水站 | 开封市鼓楼区南苑办事处浅河社区浅河一街031号院内水龙头 | 末梢水 | 否 | 否 | 46 | 未检出 | 未检出 | 未检出 | ＜5 | 0.38 | 无 | 无 | 8.49 | 0.49 | ＜0.02 | 0.6 | 732 | 40 | 62.33 | 35.43 | 3.82 | ＜0.0001 | ＜0.001 | ＜0.001 | ＜0.0005 | ＜0.0004 | ＜0.008 | ＜0.05 | ＜0.05 | ＜0.02 | ＜0.05 | ＜0.004 | ＜0.050 | ＜0.0002 | ＜0.0001
开封市鼓楼区 | 开封市鼓楼区仙人庄办事处供水厂 | 开封市鼓楼区仙人庄办事处仙人庄供水厂西门口水龙头 | 出厂水 | 否 | 是 | 23 | 未检出 | 未检出 | 未检出 | ＜5 | 0.46 | 无 | 无 | 8.43 | 0.49 | ＜0.02 | 0.96 | 784 | 52 | 61.68 | 37 | 4.08 | ＜0.0001 | ＜0.001 | ＜0.001 | ＜0.0005 | ＜0.0004 | ＜0.008 | ＜0.05 | ＜0.05 | ＜0.02 | ＜0.05 | ＜0.004 | ＜0.050 | ＜0.0002 | ＜0.0001
开封市鼓楼区 | 开封市鼓楼区仙人庄办事处供水厂 | 开封市鼓楼区仙人庄街道办事处仙人庄村居仙街126号院内水龙头 | 末梢水 | 否 | 是 | 32 | 未检出 | 未检出 | 未检出 | ＜5 | 0.39 | 无 | 无 | 8.45 | 0.5 | ＜0.02 | 0.85 | 724 | 49.8 | 56.72 | 34.69 | 4.24 | ＜0.0001 | ＜0.001 | ＜0.001 | ＜0.0005 | ＜0.0004 | ＜0.008 | ＜0.05 | ＜0.05 | ＜0.02 | ＜0.05 | ＜0.004 | ＜0.050 | ＜0.0002 | ＜0.0001
开封市鼓楼区 | 开封市鼓楼区南苑办事处丰收岗社区供水站 | 开封市鼓楼区南苑办事处丰收岗社区供水站北边肖瑞家院内水龙头 | 出厂水 | 否 | 否 | 65 | 未检出 | 未检出 | 未检出 | ＜5 | 0.5 | 无 | 无 | 8.48 | 0.47 | ＜0.02 | 0.67 | 746 | 37 | 65.47 | 36.93 | 3.07 | ＜0.0001 | ＜0.001 | ＜0.001 | ＜0.0005 | ＜0.0004 | 0.009 | ＜0.05 | ＜0.05 | ＜0.02 | ＜0.05 | ＜0.004 | ＜0.050 | ＜0.0002 | ＜0.0001
开封市鼓楼区 | 开封市鼓楼区南苑办事处丰收岗社区供水站 | 开封市鼓楼区南苑办事处丰收岗社区丰收岗街042号厨房水龙头 | 末梢水 | 否 | 否 | 80 | 未检出 | 未检出 | 未检出 | ＜5 | 0.42 | 无 | 无 | 8.48 | 0.55 | ＜0.02 | 0.66 | 730 | 39 | 66.39 | 37.33 | 3.02 | ＜0.0001 | ＜0.001 | ＜0.001 | ＜0.0005 | ＜0.0004 | ＜0.008 | ＜0.05 | ＜0.05 | ＜0.02 | ＜0.05 | ＜0.004 | ＜0.050 | ＜0.0002 | ＜0.0001
开封市鼓楼区 | 开封市鼓楼区南苑办事处杨寺庄社区供水站 | 开封市鼓楼区南苑办事处杨寺庄村杨寺庄街180号厨房水龙头 | 出厂水 | 否 | 否 | 23 | 未检出 | 未检出 | 未检出 | ＜5 | 0.37 | 无 | 无 | 8.46 | 0.96 | ＜0.02 | 0.67 | 688 | 46 | 67.38 | 42.07 | 2.49 | ＜0.0001 | ＜0.001 | ＜0.001 | ＜0.0005 | ＜0.0004 | 0.01 | ＜0.05 | ＜0.05 | ＜0.02 | ＜0.05 | ＜0.004 | ＜0.050 | ＜0.0002 | ＜0.0001
开封市鼓楼区 | 开封市鼓楼区南苑办事处杨寺庄社区供水站 | 开封市鼓楼区南苑办事处杨寺庄村杨寺庄街061号厨房水龙头 | 末梢水 | 否 | 否 | 35 | 未检出 | 未检出 | 未检出 | ＜5 | 0.41 | 无 | 无 | 8.41 | 0.98 | ＜0.02 | 0.69 | 704 | 46 | 67.7 | 42.29 | 2.49 | ＜0.0001 | ＜0.001 | ＜0.001 | ＜0.0005 | ＜0.0004 | 0.016 | ＜0.05 | ＜0.05 | ＜0.02 | ＜0.05 | ＜0.004 | ＜0.050 | ＜0.0002 | ＜0.0001