## Sheet1
2021年第二季度水质检测结果汇总
县区 | 监测点名称 | 监测点位置 | 水样类型（出厂水或末梢水或分散式供水） | 是否消毒（是或否） | 是否为大型集中式供水 | 菌落总数（CFU/mL） | 总大肠菌群（MPN/100mL） | 耐热大肠菌群（MPN/100mL） | 色度（铂钴色度单位） | 浑浊度（NTU-散射浊度单位） | 嗅和味 | 肉眼可见物 | pH | 耗氧量（CODMn法，以O2计，mg/L） | 氨氮（mg/L） | 氟化物（mg/L） 离子色谱 | 溶解性总固体（mg/L） | 总硬度(以CaCO3计，mg/L） | 硫酸盐（mg/L） | 氯化物（mg/L） | 硝酸盐氮（以N计，mg/L） | 汞（mg/L） | 铅（mg/L） | 砷（mg/L） | 镉（mg/L） | 硒（mg/L） | 铝（mg/L） | 铁（mg/L） | 锰（mg/L） | 铜（mg/L） | 锌（mg/L） | 铬（六价，mg/L） | 阴离子合成洗涤剂（mg/L） | 三氯甲烷（mg/L） | 四氯化碳（mg/L） | 大肠埃希氏菌（MPN/100mL） | 备注
开封市鼓楼区 | 开封市鼓楼区南苑办事处杨砦村供水站 | 开封市鼓楼区南苑办事处杨砦村村委会院内供水站罐体水龙头 | 出厂水 | 否 | 否 | 42 | 未检出 | 未检出 | ＜5 | 0.32 | 无 | 无 | 7.34 | 0.63 | 0.04 | 0.53 | 552 | 35.03 | 56.31 | 34.17 | 1.46 | ＜0.0001 | <0.001 | ＜0.0010 | ＜0.0005 | <0.0004 | <0.008 | <0.05 | <0.05 | <0.02 | <0.05 | <0.004 | ＜0.050 | ＜0.0002 | ＜0.0001 | 未检出
开封市鼓楼区 | 开封市鼓楼区南苑办事处杨砦村供水站 | 开封市鼓楼区南苑办事处杨砦村杨砦中心路086号院内水龙头 | 末梢水 | 否 | 否 | 50 | 未检出 | 未检出 | ＜5 | 0.34 | 无 | 无 | 7.36 | 0.66 | 0.03 | 0.55 | 565 | 42.04 | 57.6 | 35.08 | 1.5 | ＜0.0001 | <0.001 | ＜0.0010 | ＜0.0005 | <0.0004 | <0.008 | <0.05 | <0.05 | <0.02 | <0.05 | <0.004 | ＜0.050 | ＜0.0002 | ＜0.0001 | 未检出
开封市鼓楼区 | 开封市鼓楼区南苑办事处杨寺庄社区供水站 | 开封市鼓楼区南苑办事处杨寺庄村杨寺庄街180号院内龙头 | 出厂水 | 否 | 否 | 63 | 未检出 | 未检出 | ＜5 | 0.25 | 无 | 无 | 7.38 | 0.82 | 0.05 | 0.56 | 555 | 44.44 | 59.27 | 36.78 | 1.06 | ＜0.0001 | <0.001 | ＜0.0010 | ＜0.0005 | <0.0004 | <0.008 | <0.05 | <0.05 | <0.02 | <0.05 | <0.004 | ＜0.050 | ＜0.0002 | ＜0.0001 | 未检出
开封市鼓楼区 | 开封市鼓楼区南苑办事处杨寺庄社区供水站 | 开封市鼓楼区南苑办事处杨寺庄村杨寺庄街035号院内水龙头 | 末梢水 | 否 | 否 | 65 | 未检出 | 未检出 | ＜5 | 0.26 | 无 | 无 | 7.4 | 0.86 | 0.07 | 0.56 | 608 | 42.44 | 59.6 | 37.03 | 1.14 | ＜0.0001 | <0.001 | ＜0.0010 | ＜0.0005 | <0.0004 | <0.008 | <0.05 | <0.05 | <0.02 | <0.05 | <0.004 | ＜0.050 | ＜0.0002 | ＜0.0001 | 未检出
开封市鼓楼区 | 开封市鼓楼区南苑办事处丰收岗社区供水站 | 开封市鼓楼区南苑办事处丰收岗社区供水站北边段转运家院内水龙头 | 出厂水 | 否 | 否 | 27 | 未检出 | 未检出 | ＜5 | 0.31 | 无 | 无 | 7.43 | 0.62 | 0.11 | 0.56 | 488 | 43.04 | 59.69 | 33.43 | 1.52 | ＜0.0001 | <0.001 | ＜0.0010 | ＜0.0005 | <0.0004 | <0.008 | <0.05 | <0.05 | <0.02 | <0.05 | 0.01 | ＜0.050 | ＜0.0002 | ＜0.0001 | 未检出
开封市鼓楼区 | 开封市鼓楼区南苑办事处丰收岗社区供水站 | 开封市鼓楼区南苑办事处丰收岗社区丰收岗街248号院内水龙头 | 末梢水 | 否 | 否 | 30 | 未检出 | 未检出 | ＜5 | 0.3 | 无 | 无 | 7.42 | 0.68 | 0.02 | 0.56 | 515 | 36.03 | 60.2 | 33.51 | 1.56 | ＜0.0001 | <0.001 | ＜0.0010 | ＜0.0005 | <0.0004 | <0.008 | <0.05 | <0.05 | <0.02 | <0.05 | 0.018 | ＜0.050 | ＜0.0002 | ＜0.0001 | 未检出
开封市鼓楼区 | 开封市鼓楼区南苑办事处牛墩村供水站（后街） | 开封市鼓楼区南苑办事处牛墩社区牛墩后街供水站内水龙头 | 出厂水 | 否 | 否 | 41 | 未检出 | 未检出 | ＜5 | 0.25 | 无 | 无 | 7.37 | 0.6 | 0.15 | 1.82 | 563 | 114.9 | 94.05 | 48.88 | 0.52 | ＜0.0001 | <0.001 | ＜0.0010 | ＜0.0005 | <0.0004 | <0.008 | <0.05 | <0.05 | <0.02 | <0.05 | <0.004 | ＜0.050 | ＜0.0002 | ＜0.0001 | 未检出
开封市鼓楼区 | 开封市鼓楼区南苑办事处牛墩村供水站（后街） | 开封市鼓楼区南苑办事处牛墩社区牛墩后街013号院内水龙头 | 末梢水 | 否 | 否 | 43 | 未检出 | 未检出 | ＜5 | 0.26 | 无 | 无 | 7.28 | 0.53 | 0.13 | 1.85 | 545 | 119.71 | 94.55 | 48.69 | 0.52 | ＜0.0001 | <0.001 | ＜0.0010 | ＜0.0005 | <0.0004 | <0.008 | <0.05 | <0.05 | <0.02 | <0.05 | <0.004 | ＜0.050 | ＜0.0002 | ＜0.0001 | 未检出
开封市鼓楼区 | 开封市鼓楼区南苑办事处牛墩村供水站（前街） | 开封市鼓楼区南苑办事处牛墩社区牛墩前街供水站罐体水龙头 | 出厂水 | 否 | 否 | 35 | 未检出 | 未检出 | ＜5 | 0.29 | 无 | 无 | 7.47 | 0.43 | 0.05 | 0.58 | 542 | 38.03 | 59.28 | 32.84 | 2.13 | ＜0.0001 | <0.001 | ＜0.0010 | ＜0.0005 | <0.0004 | <0.008 | <0.05 | <0.05 | <0.02 | <0.05 | <0.004 | ＜0.050 | ＜0.0002 | ＜0.0001 | 未检出
开封市鼓楼区 | 开封市鼓楼区南苑办事处牛墩村供水站（前街） | 开封市鼓楼区南苑办事处牛墩社区牛墩前街341号厨房水龙头 | 末梢水 | 否 | 否 | 42 | 未检出 | 未检出 | ＜5 | 0.31 | 无 | 无 | 7.4 | 0.36 | 0.06 | 0.58 | 568 | 40.64 | 59.63 | 33.02 | 2.14 | ＜0.0001 | <0.001 | ＜0.0010 | ＜0.0005 | <0.0004 | <0.008 | <0.05 | <0.05 | <0.02 | <0.05 | <0.004 | ＜0.050 | ＜0.0002 | ＜0.0001 | 未检出
开封市鼓楼区 | 开封市鼓楼区南苑办事处浅河社区供水站 | 开封市鼓楼区南苑办事处浅河社区浅河供水站水龙头 | 出厂水 | 否 | 否 | 29 | 未检出 | 未检出 | ＜5 | 0.28 | 无 | 无 | 7.39 | 0.32 | 0.04 | 0.54 | 520 | 38.43 | 59.19 | 32.05 | 2.24 | ＜0.0001 | <0.001 | ＜0.0010 | ＜0.0005 | <0.0004 | <0.008 | <0.05 | <0.05 | <0.02 | <0.05 | <0.004 | ＜0.050 | ＜0.0002 | ＜0.0001 | 未检出
开封市鼓楼区 | 开封市鼓楼区南苑办事处浅河社区供水站 | 开封市鼓楼区南苑办事处浅河社区浅河一街069号门口水龙头 | 末梢水 | 否 | 否 | 34 | 未检出 | 未检出 | ＜5 | 0.28 | 无 | 无 | 7.4 | 0.37 | 0.06 | 0.55 | 563 | 39.04 | 59.6 | 32.22 | 2.29 | ＜0.0001 | <0.001 | ＜0.0010 | ＜0.0005 | <0.0004 | <0.008 | <0.05 | <0.05 | <0.02 | <0.05 | <0.004 | ＜0.050 | ＜0.0002 | ＜0.0001 | 未检出
开封市鼓楼区 | 开封市鼓楼区仙人庄办事处供水厂 | 开封市鼓楼区仙人庄办事处供水厂院内水龙头 | 出厂水 | 否 | 是 | 42 | 未检出 | 未检出 | ＜5 | 0.28 | 无 | 无 | 7.49 | 0.34 | 0.11 | 0.87 | 535 | 46.44 | 58.12 | 35.27 | 2.65 | ＜0.0001 | <0.001 | ＜0.0010 | ＜0.0005 | <0.0004 | <0.008 | <0.05 | <0.05 | <0.02 | <0.05 | <0.004 | ＜0.050 | ＜0.0002 | ＜0.0001 | 未检出
开封市鼓楼区 | 开封市鼓楼区仙人庄办事处供水厂 | 开封市鼓楼区仙人庄街道办事处仙人庄村居仙街138号厨房水龙头 | 末梢水 | 否 | 是 | 48 | 未检出 | 未检出 | ＜5 | 0.29 | 无 | 无 | 7.27 | 0.35 | 0.05 | 0.85 | 505 | 47.64 | 57.5 | 35.02 | 2.69 | ＜0.0001 | <0.001 | ＜0.0010 | ＜0.0005 | <0.0004 | <0.008 | <0.05 | <0.05 | <0.02 | <0.05 | <0.004 | ＜0.050 | ＜0.0002 | ＜0.0001 | 未检出