## A3 打印2份
2023第二季度鼓楼区水质监测结果汇总
县区 | 监测点名称 | 监测点位置 | 水样类型（出厂水或末梢水或分散式供水） | 是否消毒（是或否） | 是否为大型集中式供水 | 菌落总数（CFU/mL） | 总大肠菌群（MPN/100mL） | 大肠埃希氏菌（MPN/100mL） | 色度（铂钴色度单位） | 浑浊度（NTU-散射浊度单位） | 嗅和味 | 肉眼可见物 | pH | 高锰酸盐指数 （以O2计）mg/L） | 氨（以N计）（mg/L） | 氟化物（mg/L） 离子色谱 | 溶解性总固体（mg/L） | 总硬度(以CaCO3计，mg/L） | 硫酸盐（mg/L） | 氯化物（mg/L） | 硝酸盐氮（以N计，mg/L） | 汞（mg/L） | 铅（mg/L） | 砷（mg/L） | 镉（mg/L） | 硒（mg/L） | 铝（mg/L） | 铁（mg/L） | 锰（mg/L） | 铜（mg/L） | 锌（mg/L） | 铬（六价，mg/L） | 阴离子合成洗涤剂（mg/L） | 三氯甲烷（mg/L） | 四氯化碳（mg/L） | 备注
开封市鼓楼区 | 开封市鼓楼区杨砦村供水站 | 开封市鼓楼区杨砦村委会水龙头 | 出厂水 | 否 | 否 | 76 | 未检出 | 未检出 | ＜5 | 0.24 | 无 | 无 | 8.35 | 1.45 | ＜0.02 | 0.92 | 423 | 39.2 | 60.48 | 33.3 | 4.12 | ＜0.00007 | ＜0.00007 | 0.0025 | ＜0.00006 | 0.00058 | ＜0.0006 | 0.019 | 0.00028 | 0.0046 | ＜0.0008 | ＜0.004 | ＜0.050 | ＜0.0002 | ＜0.0001
开封市鼓楼区 | 开封市鼓楼区杨砦村供水站 | 开封市鼓楼区杨砦村盛华街222号院内水龙头 | 末梢水 | 否 | 否 | 63 | 未检出 | 未检出 | ＜5 | 0.22 | 无 | 无 | 8.38 | 1.33 | ＜0.02 | 0.68 | 422 | 39.2 | 52 | 35.38 | 3.82 | ＜0.00007 | ＜0.00007 | 0.0022 | ＜0.00006 | 0.00044 | ＜0.0006 | 0.032 | 0.00074 | 0.0063 | 0.0022 | ＜0.004 | ＜0.050 | ＜0.0002 | ＜0.0001
开封市鼓楼区 | 开封市鼓楼区浅河社区供水站 | 开封市鼓楼区浅河社区便民服务中心水龙头 | 出厂水 | 否 | 否 | 84 | 未检出 | 未检出 | ＜5 | 0.25 | 无 | 无 | 8.39 | 1.71 | ＜0.02 | 0.72 | 419 | 31.1 | 52.9 | 25.32 | 4.46 | ＜0.00007 | ＜0.00007 | 0.0037 | ＜0.00006 | 0.00055 | ＜0.0006 | 0.012 | ＜0.00006 | 0.0053 | 0.00082 | ＜0.004 | ＜0.050 | ＜0.0002 | ＜0.0001
开封市鼓楼区 | 开封市鼓楼区浅河社区供水站 | 开封市鼓楼区浅河社区浅河一街131号厨房水龙头 | 末梢水 | 否 | 否 | 74 | 未检出 | 未检出 | ＜5 | 0.25 | 无 | 无 | 8.35 | 1.35 | ＜0.02 | 0.72 | 420 | 30.1 | 54.68 | 27.36 | 4.52 | ＜0.00007 | ＜0.00007 | 0.0037 | ＜0.00006 | 0.00038 | ＜0.0006 | 0.074 | ＜0.00006 | 0.0079 | 0.0017 | ＜0.004 | ＜0.050 | ＜0.0002 | ＜0.0001
开封市鼓楼区 | 开封市鼓楼区仙人庄村供水站 | 开封市鼓楼区仙人庄社区楼梯间水龙头 | 出厂水 | 否 | 否 | 50 | 未检出 | 未检出 | ＜5 | 0.22 | 无 | 无 | 8.32 | 1.61 | ＜0.02 | 0.93 | 418 | 44.2 | 55.3 | 31.1 | 4.62 | ＜0.00007 | ＜0.00007 | 0.0032 | ＜0.00006 | 0.00058 | ＜0.0006 | 0.0019 | 0.0018 | 0.006 | 0.0017 | ＜0.004 | ＜0.050 | ＜0.0002 | ＜0.0001
开封市鼓楼区 | 开封市鼓楼区仙人庄村供水站 | 开封市鼓楼区仙人庄二组居仙街院内水龙头 | 末梢水 | 否 | 否 | 68 | 未检出 | 未检出 | ＜5 | 0.22 | 无 | 无 | 8.26 | 1.48 | ＜0.02 | 0.93 | 419 | 46.2 | 55.18 | 30.54 | 4.73 | ＜0.00007 | ＜0.00007 | 0.0035 | ＜0.00006 | 0.00044 | ＜0.0006 | 0.0064 | ＜0.00006 | 0.0046 | 0.0042 | ＜0.004 | ＜0.050 | ＜0.0002 | ＜0.0001
开封市鼓楼区 | 开封市鼓楼区牛墩前街供水站 | 开封市鼓楼区牛墩前街水塔出水口 | 出厂水 | 否 | 否 | 34 | 未检出 | 未检出 | ＜5 | 0.25 | 无 | 无 | 8.38 | 1.38 | ＜0.02 | 0.78 | 428 | 44.2 | 58.58 | 29.06 | 4.48 | ＜0.00007 | ＜0.00007 | 0.0027 | ＜0.00006 | 0.00038 | ＜0.0006 | 0.0013 | 0.0022 | 0.0056 | ＜0.0008 | ＜0.004 | ＜0.050 | ＜0.0002 | ＜0.0001
开封市鼓楼区 | 开封市鼓楼区牛墩前街供水站 | 开封市鼓楼区牛墩前街303号院内水龙头 | 末梢水 | 否 | 否 | 32 | 未检出 | 未检出 | ＜5 | 0.23 | 无 | 无 | 8.36 | 1.39 | ＜0.02 | 0.81 | 423 | 35.1 | 58.86 | 30.6 | 4.5 | ＜0.00007 | ＜0.00007 | 0.0029 | ＜0.00006 | 0.00046 | ＜0.0006 | ＜0.0009 | 0.00032 | 0.0083 | 0.0021 | ＜0.004 | ＜0.050 | ＜0.0002 | ＜0.0001
开封市鼓楼区 | 开封市鼓楼区牛墩前街供水站 | 开封市鼓楼区牛墩后街供水塔出水口 | 出厂水 | 否 | 是 | 82 | 未检出 | 未检出 | ＜5 | 0.21 | 无 | 无 | 8.41 | 1.44 | ＜0.02 | 0.78 | 407 | 44.2 | 62.92 | 30.7 | 4.38 | ＜0.00007 | ＜0.00007 | 0.0018 | ＜0.00006 | 0.00042 | ＜0.0006 | 0.0049 | 0.0034 | 0.0052 | 0.0018 | ＜0.004 | ＜0.050 | ＜0.0002 | ＜0.0001
开封市鼓楼区 | 开封市鼓楼区牛墩前街供水站 | 开封市鼓楼区牛墩后街142号院内水龙头 | 末梢水 | 否 | 是 | 76 | 未检出 | 未检出 | ＜5 | 0.23 | 无 | 无 | 8.44 | 1.42 | ＜0.02 | 0.92 | 403 | 44.2 | 70.27 | 33.02 | 4.46 | ＜0.00007 | ＜0.00007 | 0.0019 | ＜0.00006 | 0.0004 | 0.00062 | 0.0059 | 0.00056 | 0.0042 | 0.00082 | ＜0.004 | ＜0.050 | ＜0.0002 | ＜0.0001
开封市鼓楼区 | 开封市鼓楼区丰收岗供水站 | 开封市鼓楼区丰收岗供水站隔壁院院内水龙头 | 出厂水 | 否 | 否 | 54 | 未检出 | 未检出 | ＜5 | 0.21 | 无 | 无 | 8.44 | 1.43 | ＜0.02 | 0.81 | 421 | 31.1 | 68.52 | 32.94 | 3.89 | ＜0.00007 | ＜0.00007 | 0.0032 | ＜0.00006 | 0.00046 | ＜0.0006 | ＜0.0009 | ＜0.00006 | 0.0051 | 0.00089 | ＜0.004 | ＜0.050 | ＜0.0002 | ＜0.0001
开封市鼓楼区 | 开封市鼓楼区丰收岗供水站 | 开封市鼓楼区丰收岗103号院内水龙头 | 末梢水 | 否 | 否 | 19 | 未检出 | 未检出 | ＜5 | 0.22 | 无 | 无 | 8.45 | 1.47 | ＜0.02 | 0.92 | 423 | 32.1 | 127.18 | 32.96 | 4.21 | ＜0.00007 | ＜0.00007 | 0.0035 | ＜0.00006 | 0.00066 | ＜0.0006 | ＜0.0009 | 0.00029 | 0.0045 | ＜0.0008 | ＜0.004 | ＜0.050 | ＜0.0002 | ＜0.0001
开封市鼓楼区 | 开封市鼓楼区杨寺庄供水站 | 开封市鼓楼区杨寺庄180号厨房水龙头 | 出厂水 | 否 | 否 | 14 | 未检出 | 未检出 | ＜5 | 0.23 | 无 | 无 | 8.37 | 1.42 | ＜0.02 | 0.89 | 421 | 32.1 | 68.6 | 38.48 | 3.17 | ＜0.00007 | ＜0.00007 | 0.003 | ＜0.00006 | 0.00042 | ＜0.0006 | 0.0026 | 0.0024 | 0.005 | ＜0.0008 | ＜0.004 | ＜0.050 | ＜0.0002 | ＜0.0001
开封市鼓楼区 | 开封市鼓楼区杨寺庄供水站 | 开封市鼓楼区杨寺庄33号厨房水龙头 | 末梢水 | 否 | 否 | 37 | 未检出 | 未检出 | ＜5 | 0.23 | 无 | 无 | 8.4 | 1.42 | ＜0.02 | 0.93 | 424 | 34.1 | 69.9 | 39.53 | 3.2 | ＜0.00007 | ＜0.00007 | 0.0029 | ＜0.00006 | 0.00046 | ＜0.0006 | ＜0.0009 | 0.0025 | 0.0043 | ＜0.0008 | ＜0.004 | ＜0.050 | ＜0.0002 | ＜0.0001