## Sheet1
（2020第四季度）开封市鼓楼区水质普查检测结果汇总表
县区 | 监测点名称 | 监测点位置 | 水样类型（出厂水或末梢水或分散式供水） | 是否消毒（是或否） | 是否为大型集中式供水 | 菌落总数（CFU/mL） | 总大肠菌群（MPN/100mL） | 耐热大肠菌群（MPN/100mL） | 大肠埃希氏菌（MPN/100mL） | 色度（铂钴色度单位） | 浑浊度（NTU-散射浊度单位） | 嗅和味 | 肉眼可见物 | pH | 耗氧量（CODMn法，以O2计，mg/L） | 氨氮（mg/L） | 氟化物（mg/L） | 溶解性总固体（mg/L） | 总硬度(以CaCO3计，mg/L） | 硫酸盐（mg/L） | 氯化物（mg/L） | 硝酸盐氮（以N计，mg/L） | 汞（mg/L） | 铅（mg/L） | 砷（mg/L） | 镉（mg/L） | 硒（mg/L） | 铝（mg/L） | 铁（mg/L） | 锰（mg/L） | 铜（mg/L） | 锌（mg/L） | 铬（六价，mg/L） | 阴离子合成洗涤剂（mg/L） | 三氯甲烷（mg/L） | 四氯化碳（mg/L） | 备注
开封市鼓楼区 | 开封市鼓楼区仙人庄办事处供水厂 | 开封市鼓楼区仙人庄办事处供水厂院内水龙头 | 出厂水 | 否 | 是 | 11 | 未检出 | 未检出 | 未检出 | <5 | 0.23 | 无 | 无 | 8.15 | 0.51 | <0.02 | 0.65 | 562 | 61.05 | 49.05 | 29.8 | 3.5 | <0.0001 | 0.0042 | 0.0021 | <0.0005 | <0.0004 | 0.054 | <0.05 | <0.05 | <0.02 | <0.05 | ＜0.004 | <0.050 | 0.0178 | ＜0.0001
开封市鼓楼区 | 开封市鼓楼区仙人庄办事处供水厂 | 开封市鼓楼区仙人庄街道办事处何楼村龙仙中路580号院内水龙头 | 末梢水 | 否 | 是 | 284 | 未检出 | 未检出 | 未检出 | <5 | 0.25 | 无 | 无 | 8.15 | 0.46 | <0.02 | 0.85 | 644 | 50.05 | 55.5 | 35.95 | 3.8 | <0.0001 | 0.0041 | 0.0025 | <0.0005 | <0.0004 | 0.061 | <0.05 | <0.05 | <0.02 | <0.05 | ＜0.004 | ＜0.050 | 0.0145 | ＜0.0001
开封市鼓楼区 | 开封市鼓楼区南苑办事处杨寺庄社区供水站 | 开封市鼓楼区南苑办事处杨寺庄村供水站罐体水龙头 | 出厂水 | 否 | 否 | 57 | 未检出 | 未检出 | 未检出 | <5 | 0.33 | 无 | 无 | 8.37 | 0.25 | <0.02 | 0.6 | 571 | 47.04 | 58.35 | 37.2 | 2.3 | <0.0001 | 0.0045 | 0.0026 | <0.0005 | <0.0004 | 0.057 | <0.05 | <0.05 | <0.02 | <0.05 | ＜0.004 | ＜0.050 | 0.0178 | ＜0.0001
开封市鼓楼区 | 开封市鼓楼区南苑办事处杨寺庄社区供水站 | 开封市鼓楼区南苑办事处杨寺庄村杨寺庄街022号院内水龙头 | 末梢水 | 否 | 否 | 56 | 未检出 | 未检出 | 未检出 | <5 | 0.31 | 无 | 无 | 8.24 | 0.28 | <0.02 | 0.7 | 600 | 40.24 | 67.5 | 43.6 | 2.4 | <0.0001 | 0.0042 | 0.0024 | <0.0005 | <0.0004 | 0.062 | <0.05 | <0.05 | <0.02 | <0.05 | ＜0.004 | ＜0.050 | 0.0184 | ＜0.0001
开封市鼓楼区 | 开封市鼓楼区南苑办事处浅河社区供水站 | 开封市鼓楼区南苑办事处浅河社区村委会院内供水站罐体水龙头 | 出厂水 | 否 | 否 | 284 | 未检出 | 未检出 | 未检出 | <5 | 0.28 | 无 | 无 | 8.21 | 0.23 | <0.02 | 0.55 | 588 | 36.83 | 53.4 | 30 | 3.35 | <0.0001 | 0.0043 | 0.0018 | <0.0005 | <0.0004 | 0.062 | 0.066 | <0.05 | <0.02 | <0.05 | ＜0.004 | ＜0.050 | 0.0182 | ＜0.0001
开封市鼓楼区 | 开封市鼓楼区南苑办事处浅河社区供水站 | 开封市鼓楼区南苑办事处刘寺村刘寺中心街041号院内水龙头 | 末梢水 | 否 | 否 | 291 | 未检出 | 未检出 | 未检出 | <5 | 0.26 | 无 | 无 | 8.18 | 0.25 | <0.02 | 0.5 | 539 | 41.44 | 51.45 | 28.15 | 3.3 | <0.0001 | 0.0042 | 0.0017 | <0.0005 | <0.0004 | 0.069 | 0.066 | <0.05 | <0.02 | <0.05 | ＜0.004 | ＜0.050 | 0.0166 | ＜0.0001
开封市鼓楼区 | 开封市鼓楼区南苑办事处牛墩村供水站（前街） | 开封市鼓楼区南苑办事处牛墩社区牛墩前街供水站罐体水龙头 | 出厂水 | 否 | 否 | 0 | 未检出 | 未检出 | 未检出 | <5 | 0.32 | 无 | 无 | 8.23 | 0.37 | <0.02 | 0.75 | 626 | 42.04 | 68.7 | 39.65 | 3.65 | <0.0001 | 0.0013 | 0.0017 | <0.0005 | <0.0004 | 0.063 | <0.05 | <0.05 | <0.02 | <0.05 | ＜0.004 | ＜0.050 | 0.0202 | ＜0.0001
开封市鼓楼区 | 开封市鼓楼区南苑办事处牛墩村供水站（前街） | 开封市鼓楼区南苑办事处牛墩社区牛墩街268号院内水龙头 | 末梢水 | 否 | 否 | 12 | 未检出 | 未检出 | 未检出 | <5 | 0.31 | 无 | 无 | 8.09 | 0.39 | <0.02 | 0.55 | 556 | 44.84 | 58.5 | 33.65 | 3.4 | <0.0001 | 0.0043 | 0.0019 | <0.0005 | <0.0004 | 0.061 | <0.05 | <0.05 | <0.02 | <0.05 | ＜0.004 | ＜0.050 | 0.0205 | ＜0.0001
开封市鼓楼区 | 开封市鼓楼区南苑办事处牛墩村供水站（后街） | 开封市鼓楼区南苑办事处牛墩社区牛墩后街平价超市外水龙头 | 出厂水 | 否 | 否 | 114 | 未检出 | 未检出 | 未检出 | <5 | 0.35 | 无 | 无 | 8.1 | 0.27 | 0.06 | 1.96 | 642 | 125.31 | 115.5 | 63.2 | 1.85 | <0.0001 | 0.0043 | 0.0019 | <0.0005 | <0.0004 | 0.058 | <0.05 | <0.05 | <0.02 | <0.05 | ＜0.004 | ＜0.050 | 0.0197 | ＜0.0001
开封市鼓楼区 | 开封市鼓楼区南苑办事处牛墩村供水站（后街） | 开封市鼓楼区南苑办事处牛墩社区牛墩街011号院内水龙头 | 末梢水 | 否 | 否 | 130 | 未检出 | 未检出 | 未检出 | <5 | 0.33 | 无 | 无 | 8.01 | 0.26 | 0.05 | 1.92 | 622 | 129.92 | 103.5 | 56.35 | 1.85 | <0.0001 | 0.0041 | 0.0019 | <0.0005 | <0.0004 | 0.068 | <0.05 | <0.05 | <0.02 | <0.05 | ＜0.004 | ＜0.050 | 0.0197 | ＜0.0001
开封市鼓楼区 | 开封市鼓楼区南苑办事处丰收岗社区供水站 | 开封市鼓楼区南苑办事处丰收岗社区南头供水站罐体水龙头 | 出厂水 | 否 | 否 | 180 | 未检出 | 未检出 | 未检出 | <5 | 0.24 | 无 | 无 | 8.14 | 0.29 | <0.02 | 0.75 | 593 | 43.84 | 70.8 | 41.1 | 3 | <0.0001 | 0.0038 | 0.002 | <0.0005 | <0.0004 | 0.058 | <0.05 | <0.05 | <0.02 | <0.05 | ＜0.004 | ＜0.050 | 0.0187 | ＜0.0001
开封市鼓楼区 | 开封市鼓楼区南苑办事处丰收岗社区供水站 | 开封市鼓楼区南苑办事处丰收岗社区丰收岗街032号洗澡间水龙头 | 末梢水 | 否 | 否 | 150 | 未检出 | 未检出 | 未检出 | <5 | 0.22 | 无 | 无 | 8.12 | 0.27 | <0.02 | 0.8 | 580 | 43.24 | 73.5 | 43.3 | 3.05 | <0.0001 | 0.0047 | 0.0023 | <0.0005 | <0.0004 | 0.056 | <0.05 | <0.05 | <0.02 | <0.05 | ＜0.004 | ＜0.050 | 0.0192 | ＜0.0001
开封市鼓楼区 | 开封市鼓楼区南苑办事处杨砦村供水站 | 开封市鼓楼区南苑办事处杨砦村村委会院内供水站罐体水龙头 | 出厂水 | 否 | 否 | 141 | 未检出 | 未检出 | 未检出 | <5 | 0.26 | 无 | 无 | 8.17 | 0.37 | 0.03 | 0.8 | 612 | 50.05 | 69.6 | 43.6 | 3.15 | <0.0001 | 0.0042 | 0.0028 | <0.0005 | <0.0004 | 0.06 | <0.05 | <0.05 | <0.02 | <0.05 | ＜0.004 | ＜0.050 | 0.0172 | ＜0.0001
开封市鼓楼区 | 开封市鼓楼区南苑办事处杨砦村供水站 | 开封市鼓楼区南苑办事处杨砦村杨砦中心路092号院内水龙头 | 末梢水 | 否 | 否 | 254 | 未检出 | 未检出 | 未检出 | <5 | 0.25 | 无 | 无 | 8.17 | 0.39 | 0.06 | 0.75 | 544 | 46.04 | 67.65 | 42.4 | 3.15 | <0.0001 | 0.004 | 0.003 | <0.0005 | <0.0004 | 0.063 | <0.05 | <0.05 | <0.02 | <0.05 | ＜0.004 | ＜0.050 | 0.02 | ＜0.0001