## Sheet1
2021年第一季度水质监测结果汇总
县区 | 监测点名称 | 监测点位置 | 水样类型（出厂水或末梢水或分散式供水） | 是否消毒（是或否） | 是否为大型集中式供水 | 菌落总数（CFU/mL） | 总大肠菌群（MPN/100mL） | 耐热大肠菌群（MPN/100mL） | 色度（铂钴色度单位） | 浑浊度（NTU-散射浊度单位） | 嗅和味 | 肉眼可见物 | pH | 耗氧量（CODMn法，以O2计，mg/L） | 氨氮（mg/L） | 氟化物（mg/L） 离子色谱 | 溶解性总固体（mg/L） | 总硬度(以CaCO3计，mg/L） | 硫酸盐（mg/L） | 氯化物（mg/L） | 硝酸盐氮（以N计，mg/L） | 汞（mg/L） | 铅（mg/L） | 砷（mg/L） | 镉（mg/L） | 硒（mg/L） | 铝（mg/L） | 铁（mg/L） | 锰（mg/L） | 铜（mg/L） | 锌（mg/L） | 铬（六价，mg/L） | 阴离子合成洗涤剂（mg/L） | 三氯甲烷（mg/L） | 四氯化碳（mg/L） | 大肠埃希氏菌（MPN/100mL） | 备注
开封市鼓楼区 | 开封市鼓楼区南苑办事处杨砦村供水站 | 开封市鼓楼区南苑办事处杨砦村村委会院内供水站罐体水龙头 | 出厂水 | 否 | 否 | 30 | 未检出 | 未检出 | ＜5 | 0.27 | 无 | 无 | 8.06 | 0.36 | ＜0.02 | 0.55 | 502 | 54.05 | 56.53 | 35.44 | 1.16 | <0.0001 | 0.0019 | ＜0.0010 | ＜0.0005 | 0.0022 | 0.011 | <0.05 | <0.05 | <0.02 | <0.05 | <0.004 | ＜0.050 | ＜0.0002 | ＜0.0001 | 未检出
开封市鼓楼区 | 开封市鼓楼区南苑办事处杨砦村供水站 | 开封市鼓楼区南苑办事处杨砦村杨砦中心路161号院内水龙头 | 末梢水 | 否 | 否 | 42 | 未检出 | 未检出 | ＜5 | 0.25 | 无 | 无 | 8 | 0.36 | 0.02 | 0.56 | 480 | 50.84 | 56.24 | 34.51 | 1.36 | <0.0001 | 0.0013 | ＜0.0010 | ＜0.0005 | 0.0029 | 0.012 | <0.05 | <0.05 | <0.02 | <0.05 | <0.004 | ＜0.050 | ＜0.0002 | ＜0.0001 | 未检出
开封市鼓楼区 | 开封市鼓楼区南苑办事处杨寺庄社区供水站 | 开封市鼓楼区南苑办事处杨寺庄村杨寺庄街179号厨房水龙头 | 出厂水 | 否 | 否 | 55 | 未检出 | 未检出 | ＜5 | 0.33 | 无 | 无 | 8.03 | 0.42 | 0.04 | 0.58 | 462 | 41.24 | 60.2 | 38.56 | 0.92 | <0.0001 | 0.0014 | ＜0.0010 | ＜0.0005 | 0.0022 | <0.008 | <0.05 | <0.05 | <0.02 | <0.05 | <0.004 | ＜0.050 | ＜0.0002 | ＜0.0001 | 未检出
开封市鼓楼区 | 开封市鼓楼区南苑办事处杨寺庄社区供水站 | 开封市鼓楼区南苑办事处杨寺庄村杨寺庄街086号院内水龙头 | 末梢水 | 否 | 否 | 86 | 未检出 | 未检出 | ＜5 | 0.32 | 无 | 无 | 8.08 | 0.48 | 0.11 | 0.6 | 524 | 40.24 | 61.3 | 39.27 | 0.94 | <0.0001 | 0.0009 | ＜0.0010 | ＜0.0005 | 0.0019 | <0.008 | <0.05 | <0.05 | <0.02 | <0.05 | <0.004 | ＜0.050 | ＜0.0002 | ＜0.0001 | 未检出
开封市鼓楼区 | 开封市鼓楼区南苑办事处丰收岗社区供水站 | 开封市鼓楼区南苑办事处丰收岗社区供水站北边肖高瑞家院内水龙头 | 出厂水 | 否 | 否 | 20 | 未检出 | 未检出 | ＜5 | 0.29 | 无 | 无 | 8.04 | 0.38 | 0.15 | 0.6 | 510 | 47.84 | 61.41 | 35.27 | 1.34 | <0.0001 | 0.0012 | ＜0.0010 | ＜0.0005 | 0.0027 | <0.008 | <0.05 | <0.05 | <0.02 | <0.05 | <0.004 | ＜0.050 | ＜0.0002 | ＜0.0001 | 未检出
开封市鼓楼区 | 开封市鼓楼区南苑办事处丰收岗社区供水站 | 开封市鼓楼区南苑办事处丰收岗社区丰收岗街069号院内水龙头 | 末梢水 | 否 | 否 | 28 | 未检出 | 未检出 | ＜5 | 0.31 | 无 | 无 | 8.1 | 0.37 | 0.17 | 0.6 | 546 | 42.44 | 62.2 | 35.44 | 1.36 | <0.0001 | 0.0019 | ＜0.0010 | ＜0.0005 | 0.0012 | <0.008 | <0.05 | <0.05 | <0.02 | <0.05 | <0.004 | ＜0.050 | ＜0.0002 | ＜0.0001 | 未检出
开封市鼓楼区 | 开封市鼓楼区南苑办事处牛墩村供水站（前街） | 开封市鼓楼区南苑办事处牛墩社区牛墩前街供水站罐体水龙头 | 出厂水 | 否 | 否 | 40 | 未检出 | 未检出 | ＜5 | 0.32 | 无 | 无 | 8.23 | 0.34 | 0.02 | 0.6 | 520 | 44.44 | 59.43 | 33.69 | 1.83 | <0.0001 | 0.0023 | ＜0.0010 | ＜0.0005 | 0.0024 | <0.008 | <0.05 | <0.05 | <0.02 | <0.05 | <0.004 | ＜0.050 | ＜0.0002 | ＜0.0001 | 未检出
开封市鼓楼区 | 开封市鼓楼区南苑办事处牛墩村供水站（前街） | 开封市鼓楼区南苑办事处牛墩社区牛墩街282号院内水龙头 | 末梢水 | 否 | 否 | 52 | 未检出 | 未检出 | ＜5 | 0.32 | 无 | 无 | 8.13 | 0.38 | 0.05 | 0.64 | 480 | 47.64 | 61.02 | 34.98 | 1.87 | <0.0001 | 0.0022 | ＜0.0010 | ＜0.0005 | 0.0024 | <0.008 | <0.05 | <0.05 | <0.02 | <0.05 | <0.004 | ＜0.050 | ＜0.0002 | ＜0.0001 | 未检出
开封市鼓楼区 | 开封市鼓楼区南苑办事处牛墩村供水站（后街） | 开封市鼓楼区南苑办事处牛墩社区牛墩后街供水站内水龙头 | 出厂水 | 否 | 否 | 37 | 未检出 | 未检出 | ＜5 | 0.34 | 无 | 无 | 8.15 | 0.35 | 0.15 | 1.99 | 553 | 125.11 | 98.32 | 51.76 | 2.15 | <0.0001 | 0.0027 | ＜0.0010 | ＜0.0005 | 0.0017 | <0.008 | <0.05 | <0.05 | <0.02 | <0.05 | <0.004 | ＜0.050 | ＜0.0002 | ＜0.0001 | 未检出
开封市鼓楼区 | 开封市鼓楼区南苑办事处牛墩村供水站（后街） | 开封市鼓楼区南苑办事处牛墩社区牛墩街卞长礼家厨房水龙头 | 末梢水 | 否 | 否 | 44 | 未检出 | 未检出 | ＜5 | 0.36 | 无 | 无 | 8 | 0.34 | 0.11 | 2.1 | 600 | 134.32 | 100.46 | 51.32 | 2.2 | <0.0001 | 0.0021 | ＜0.0010 | ＜0.0005 | 0.0024 | <0.008 | <0.05 | <0.05 | <0.02 | <0.05 | <0.004 | ＜0.050 | ＜0.0002 | ＜0.0001 | 未检出
开封市鼓楼区 | 开封市鼓楼区南苑办事处浅河社区供水站 | 开封市鼓楼区南苑办事处浅河社区支部委员会楼梯间水龙头 | 出厂水 | 否 | 否 | 28 | 未检出 | 未检出 | ＜5 | 0.3 | 无 | 无 | 8.15 | 0.36 | 0.14 | 0.55 | 523 | 43.84 | 60.28 | 33.27 | 2 | <0.0001 | 0.0023 | ＜0.0010 | ＜0.0005 | 0.0013 | <0.008 | <0.05 | <0.05 | <0.02 | <0.05 | <0.004 | ＜0.050 | ＜0.0002 | ＜0.0001 | 未检出
开封市鼓楼区 | 开封市鼓楼区南苑办事处浅河社区供水站 | 开封市鼓楼区南苑办事处浅河社区浅河一街055号厨房水龙头 | 末梢水 | 否 | 否 | 33 | 未检出 | 未检出 | ＜5 | 0.28 | 无 | 无 | 8.16 | 0.38 | 0.18 | 0.56 | 487 | 42.04 | 61.47 | 33.86 | 2 | <0.0001 | 0.0025 | ＜0.0010 | ＜0.0005 | 0.0012 | <0.008 | <0.05 | <0.05 | <0.02 | <0.05 | <0.004 | ＜0.050 | ＜0.0002 | ＜0.0001 | 未检出
开封市鼓楼区 | 开封市鼓楼区仙人庄办事处供水厂 | 开封市鼓楼区仙人庄办事处供水厂院内水龙头 | 出厂水 | 否 | 是 | 34 | 未检出 | 未检出 | ＜5 | 0.28 | 无 | 无 | 8.11 | 0.38 | 0.17 | 0.92 | 533 | 50.04 | 59.53 | 36.97 | 2.32 | <0.0001 | 0.0028 | ＜0.0010 | ＜0.0005 | 0.0018 | <0.008 | 0.054 | <0.05 | <0.02 | <0.05 | <0.004 | ＜0.050 | ＜0.0002 | ＜0.0001 | 未检出
开封市鼓楼区 | 开封市鼓楼区仙人庄办事处供水厂 | 开封市鼓楼区仙人庄街道办事处仙人庄村居仙街058号厨房水龙头 | 末梢水 | 否 | 是 | 40 | 未检出 | 未检出 | ＜5 | 0.29 | 无 | 无 | 8.13 | 0.38 | 0.22 | 0.93 | 577 | 51.04 | 60.02 | 37.38 | 2.36 | <0.0001 | 0.0027 | ＜0.0010 | ＜0.0005 | 0.0005 | <0.008 | 0.054 | <0.05 | <0.02 | <0.05 | <0.004 | ＜0.050 | ＜0.0002 | ＜0.0001 | 未检出